## Tabelle
| 99344 Verbindungselement -S- Berechnung Anschraubpunkte 1.0 | [8 empty] | Stand 03.2010
| H [mm] | 300-1000 |  | 1001-1800 |  |  |  | H [mm] | 1801-2700
| A [mm]= | 70 | +1 | 180 | +1 |  |  | A= | 250 | +1
| Eingabe / entry | [6 empty] | Eingabe / entry
| H [mm]= | [6 empty] | H [mm]=
| X [mm]= | [6 empty] | X [mm]=
Ergebnis / result | [6 empty] | Ergebnis / result
B= | H-A-56 |  | ±0,5 |  | ±0,5 |  | B= | 1700-X-30 |  | ±0,5
E= | X+A+23*1 |  | -1 |  | -1 |  | E= | X+A+23*1 |  | -1
F= | X+B+30 |  | ±0,5 |  | ±0,5 |  | F= | X+B+30 |  | ±0,5
*1 23mm ist richtig!!! = 25-2mm Spiel | [9 empty] | 99344 Verbindungselement -S- Berechnung 1-0.xls
| ê Kontrolle / check ê |  |  |  |  | ê A B E F H ê
Kontrolle / check
C= | A+23*1 | 93 | -1 | 203 | -1 |  | C= | A+23*1 | 273 | -1
D= | B+30 |  | ±0,5 |  | ±0,5 |  | D= | B+30 |  | ±0,5
K1= | F-E | [5 empty] | K1= | F-E
K2= | B-A-49 | [5 empty] | K2= | B-A-49

## Tabelle1
h [mm] | 300-1000 | 1001-1800 | 1801-2700 | Tabelle-1.xls
a [mm] | 70 | 180 | 250
b [mm] | h-a-57 | h-a-57 | 1900-X-31
c [mm] | 93 | 203 | 273
d [mm] | b+31 | b+31 | 1900-X
d=
Note on C5: inklusive -2mm Spiel
Note on D5: inklusive -2mm Spiel
Note on E5: inklusive -2mm Spiel